## Sheet1
Bill Of Materials
Line # | Designator | Comment | Quantity | Footprint
1 | ANT | Creatway antenna | 1 | JTW2G44AN1608T80
JTW2G44AN1608T80
2 | C1, C7, C11, C12, C23 | 10UF | 5 | Passive (0402, 1005)
3 | C2, C3, C5, C6, C8, C9, C10, | 100NF | 10 | Passive (0402, 1005),
| C16, C21, C22 |  |  | PASSIVE (0201, 0603)
4 | C4 | 22UF | 1 | Passive (0603, 1608)
5 | C14, C53 | 10NF | 2 | PASSIVE (0201, 0603)
6 | C15, C54 | 1UF | 2 | PASSIVE (0201, 0603)
7 | C40, C43 | 0.01UF | 2 | PASSIVE (0201, 0603)
8 | C41, C48, C52 | 0.022UF | 3 | PASSIVE (0201, 0603)
9 | C42, C47 | 4.7UF | 2 | PASSIVE (0201, 0603)
10 | C49, C50 | 0.47UF | 2 | PASSIVE (0201, 0603)
11 | C69 | 12pF | 1 | Passive (0402, 1005)
12 | C79, C80, C81 | 1pF | 3 | Passive (0402, 1005)
13 | C86 | 6.8PF | 1 | Passive (0402, 1005)
14 | clk1 | 24mhz Creatway clock | 1 | 24mhz creatway clock
15 | D1 | DIODE RED | 1 | Diode
16 | D2 | DIODE WHITE | 1 | Diode
17 | D3 | DIODE WHITE | 1 | Diode
18 | D5 | DIODE BLUE | 1 | Diode
19 | K3 | BQ51051 - VQFN | 1 | bq51051 - vqfn
20 | L1, L2 | 10uH | 2 | Passive (0603, 1608)
21 | L6, L12 | 10nH | 2 | Passive (0603, 1608)
22 | L8 | 2nH | 1 | Passive (0402, 1005)
23 | L10 | 10mH | 1 | Passive (0603, 1608)
24 | L11 | 10nh | 1 | Passive (0603, 1608)
25 | R8 | 102K | 1 | PASSIVE (0201, 0603)
26 | R9, R10, R57 | 4.7K | 3 | PASSIVE (0201, 0603)
27 | R12 | 1.5K | 1 | PASSIVE (0201, 0603)
28 | R20, R45 | 10K | 2 | PASSIVE (0201, 0603)
29 | R21, R22, R23, R54 | 1K | 4 | PASSIVE (0201, 0603)
30 | R44 | 100K | 1 | PASSIVE (0201, 0603)
31 | R46 | 140 | 1 | PASSIVE (0201, 0603)
32 | R47 | 3.83K | 1 | PASSIVE (0201, 0603)
33 | R48 | 2.43K | 1 | PASSIVE (0201, 0603)
34 | R56 | 150 | 1 | PASSIVE (0201, 0603)
35 | U1 | CC2640R2FRSMT | 1 | RSM0032B
36 | U2 | MX25L3233F | 1 | MX25L32
37 | U3 | TPS6274X | 1 | TPS6274
38 | U4 | LSM9DS1 | 1 | LSM9DS1
39 | U6 | MAX17043 | 1 | MAX17043